## 智能门锁端引脚分配
STM32F103 智能门锁端 硬件引脚分配表
序号 | STM32引脚 | 外设/模块 | 功能说明 | 方向 | 使用状态 | 备注
1 | VDD | 电源 | 3.3V主电源 | PWR | 已有 | STM32主供电
2 | GND | 地 | 数字地 | GND | 已有 | 共地
3 | NRST | 复位 | 系统复位 | IN | 已有 | 低电平复位
4 | BOOT0 | 启动配置 | BOOT0 | IN | 已有 | 下拉到GND
5 | BOOT1 | 启动配置 | BOOT1(PB2) | IN | 已有 | 下拉到GND
6 | PA13 | SWDIO | 调试数据 | IO | 调试 | SWD接口
7 | PA14 | SWCLK | 调试时钟 | IN | 调试 | SWD接口
8 | PB0 | LCD-D0 | LCD数据位0 | OUT | 已有 | ILI9341数据线[0]
9 | PB1 | LCD-D1 | LCD数据位1 | OUT | 已有 | ILI9341数据线[1]
10 | PB2 | LCD-D2 | LCD数据位2 | OUT | 已有 | ILI9341数据线[2]
11 | PB3 | LCD-D3 | LCD数据位3 | OUT | 已有 | ILI9341数据线[3]
12 | PB4 | LCD-D4 | LCD数据位4 | OUT | 已有 | ILI9341数据线[4]
13 | PB5 | LCD-D5 | LCD数据位5 / LED-R | OUT | 已有 | ILI9341数据线[5] / 红色LED
14 | PB6 | LCD-D6 | LCD数据位6 | OUT | 已有 | ILI9341数据线[6]
15 | PB7 | LCD-D7 | LCD数据位7 | OUT | 已有 | ILI9341数据线[7]
16 | PB8 | LCD-D8 | LCD数据位8 | OUT | 已有 | ILI9341数据线[8]
17 | PB9 | LCD-D9 | LCD数据位9 | OUT | 已有 | ILI9341数据线[9]
18 | PB10 | LCD-D10 | LCD数据位10 | OUT | 已有 | ILI9341数据线[10]
19 | PB11 | LCD-D11 | LCD数据位11 | OUT | 已有 | ILI9341数据线[11]
20 | PB12 | LCD-D12 | LCD数据位12 | OUT | 已有 | ILI9341数据线[12]
21 | PB13 | LCD-D13 | LCD数据位13 | OUT | 已有 | ILI9341数据线[13]
22 | PB14 | LCD-D14 | LCD数据位14 | OUT | 已有 | ILI9341数据线[14]
23 | PB15 | LCD-D15 | LCD数据位15 | OUT | 已有 | ILI9341数据线[15]
24 | PC4 | LCD-CS | LCD片选 | OUT | 已有 | ILI9341片选
25 | PC5 | LCD-RD | LCD读使能 | OUT | 已有 | ILI9341读信号
26 | PC6 | LCD-WR | LCD写使能 | OUT | 已有 | ILI9341写信号
27 | PC7 | LCD-DC | LCD数据/命令 | OUT | 已有 | ILI9341 DC脚
28 | PD2 | LCD-BL | LCD背光控制 | OUT | 已有 | ILI9341背光
29 | PC8 | TOUCH-CLK | 触摸屏时钟 | OUT | 已有 | XPT2046 SCK
30 | PC9 | TOUCH-CS | 触摸屏片选 | OUT | 已有 | XPT2046 CS
31 | PC10 | TOUCH-MOSI | 触摸屏输入 | OUT | 已有 | XPT2046 DIN
32 | PC11 | TOUCH-MISO | 触摸屏输出 | IN | 已有 | XPT2046 DOUT
33 | PC12 | TOUCH-IRQ | 触摸中断 | IN | 已有 | XPT2046 PENIRQ
34 | PB0(复用) | LED-G | 绿色LED | OUT | 已有 | 迎宾/开锁指示(与LCD-D0复用)
35 | PB1(复用) | LED-B | 蓝色LED | OUT | 已有 | 闭锁/状态指示(与LCD-D1复用)
36 | PA4 | FLASH-CS | SPI Flash片选 | OUT | 已有 | W25Q64 CS
37 | PA5 | FLASH-SCK | SPI1时钟 | OUT | 已有 | W25Q64 SCK
38 | PA6 | FLASH-MISO | SPI1主入从出 | IN | 已有 | W25Q64 MISO
39 | PA7 | FLASH-MOSI | SPI1主出从入 | OUT | 已有 | W25Q64 MOSI
40 | PA9 | UWB-TXD | UWB基站RXD(MCU发) | OUT | 新增 | GC-P2304-GS-2 RXD
41 | PA10 | UWB-RXD | UWB基站TXD(MCU收) | IN | 新增 | GC-P2304-GS-2 TXD
42 | UWB-GND | GND | UWB模块地 | GND | 新增 | 与STM32共地
43 | UWB-VCC | 3.3V | UWB模块电源 | PWR | 新增 | 3.3V供电
44 | PA2 | RF-TXD | DL-20 RXD(MCU发) | OUT | 新增 | DL-20无线串口RXD
45 | PA3 | RF-RXD | DL-20 TXD(MCU收) | IN | 新增 | DL-20无线串口TXD
46 | RF-GND | GND | DL-20模块地 | GND | 新增 | 与STM32共地
47 | RF-VCC | 3.3V/5V | DL-20模块电源 | PWR | 新增 | 2.8V~5.5V宽压
48 | PB10(复用) | WiFi-TXD | WiFi模块RXD(MCU发) | OUT | 预留 | ESP8266/ESP32-C3 RXD (与LCD-D10复用)
49 | PB11(复用) | WiFi-RXD | WiFi模块TXD(MCU收) | IN | 预留 | ESP8266/ESP32-C3 TXD (与LCD-D11复用)
50 | WiFi-GND | GND | WiFi模块地 | GND | 预留 | 与STM32共地
51 | WiFi-VCC | 3.3V | WiFi模块电源 | PWR | 预留 | 3.3V供电
52 | WiFi-EN | 可选IO | WiFi使能脚 | OUT | 预留 | 可选：PD0/PD1预留
53 | PC0 | DIP-SW1 | 拨码开关位1(MSB) | IN | 新增 | 4位拨码开关，上拉输入
54 | PC1 | DIP-SW2 | 拨码开关位2 | IN | 新增 | 上拉到VCC，下拉到GND
55 | PC2 | DIP-SW3 | 拨码开关位3 | IN | 新增 | 接GND为0，悬空/上拉为1
56 | PC3 | DIP-SW4 | 拨码开关位4(LSB) | IN | 新增 | ID的最低位
57 | PD0 | BEEP | 蜂鸣器 | OUT | 新增 | 有源蜂鸣器/三极管驱动
58 | PD1 | KEY1 | 功能按键 | IN | 预留 | 上拉输入，菜单/确认键
59 | PD3 | KEY2 | 预留按键 | IN | 预留 | 上拉输入
60 | PD4 | 预留IO1 | 通用IO预留 | IO | 预留 | 可做扩展
61 | PD5 | 预留IO2 | 通用IO预留 | IO | 预留 | 可做扩展
62 | PD6 | 预留IO3 | 通用IO预留 | IO | 预留 | 可做扩展
63 | PD7 | 预留IO4 | 通用IO预留 | IO | 预留 | 可做扩展
64 | PD8 | 预留IO5 | 通用IO预留 | IO | 预留 | 可做扩展
65 | PD9 | 预留IO6 | 通用IO预留 | IO | 预留 | 可做扩展
66 | PD10 | 预留IO7 | 通用IO预留 | IO | 预留 | 可做扩展
67 | PD11 | 预留IO8 | 通用IO预留 | IO | 预留 | 可做扩展
68 | PD12 | 预留IO9 | 通用IO预留 | IO | 预留 | 可做扩展
69 | PD13 | 预留IO10 | 通用IO预留 | IO | 预留 | 可做扩展
70 | PD14 | 预留IO11 | 通用IO预留 | IO | 预留 | 可做扩展
71 | PD15 | 预留IO12 | 通用IO预留 | IO | 预留 | 可做扩展
72 | PC13 | 预留IO13 | 通用IO预留 | IO | 预留 | 可做扩展/LED
73 | PA0 | ADC1-IN0 | 电池电压检测(可选) | AN | 预留 | 可检测电源电压
74 | PA1 | ADC1-IN1 | 模拟输入预留 | AN | 预留 | 备用ADC

## 数字钥匙端引脚分配
STM32F103 数字钥匙端 硬件引脚分配表
序号 | STM32引脚 | 外设/模块 | 功能说明 | 方向 | 使用状态 | 备注
1 | VDD | 电源 | 电池3.3V供电 | PWR | 新增 | 电池供电，建议加LDO
2 | GND | 地 | 数字地 | GND | 新增 | 共地
3 | NRST | 复位 | 系统复位 | IN | 新增 | 低电平复位
4 | BOOT0 | 启动配置 | BOOT0 | IN | 新增 | 下拉到GND
5 | PA13 | SWDIO | 调试数据 | IO | 调试 | SWD接口（生产用）
6 | PA14 | SWCLK | 调试时钟 | IN | 调试 | SWD接口（生产用）
7 | PA9 | RF-TXD | DL-20 RXD(MCU发) | OUT | 新增 | DL-20无线串口RXD
8 | PA10 | RF-RXD | DL-20 TXD(MCU收) | IN | 新增 | DL-20无线串口TXD(可选)
9 | RF-GND | GND | DL-20模块地 | GND | 新增 | 与STM32共地
10 | RF-VCC | 3.3V | DL-20模块电源 | PWR | 新增 | 2.8V~5.5V宽压
11 | PA2 | UWB-TXD | GTM1000 RXD(MCU发) | OUT | 新增 | GTM1000 UART_RX
12 | PA3 | UWB-RXD | GTM1000 TXD(MCU收) | IN | 新增 | GTM1000 UART_TX
13 | UWB-GND | GND | UWB标签地 | GND | 新增 | 与STM32共地
14 | UWB-VCC | 3.3V | UWB标签电源 | PWR | 新增 | 2.0V~3.6V
15 | PB0 | UWB-SOS | UWB唤醒/求救 | OUT | 新增 | GTM1000 SOS脚，5ms脉冲唤醒
16 | PB1 | UWB-EN | UWB使能/电源控制 | OUT | 新增 | 可控制UWB模块电源以省电
17 | PA0 | KEY-START | 一键启动按键 | IN | 新增 | 上拉输入，一键启动发送
18 | PB5 | LED-STATUS | 状态指示LED | OUT | 新增 | 发送/连接状态指示
19 | PB10 | WiFi-TXD | WiFi模块RXD | OUT | 预留 | ESP8266/ESP32-C3 RXD
20 | PB11 | WiFi-RXD | WiFi模块TXD | IN | 预留 | ESP8266/ESP32-C3 TXD
21 | WiFi-GND | GND | WiFi模块地 | GND | 预留
22 | WiFi-VCC | 3.3V | WiFi模块电源 | PWR | 预留
23 | PC13 | 预留IO1 | 通用IO预留 | IO | 预留 | 可做LED/按键
24 | PC14 | 预留IO2 | 通用IO预留 | IO | 预留 | OSC32_IN
25 | PC15 | 预留IO3 | 通用IO预留 | IO | 预留 | OSC32_OUT
26 | PA4 | 预留IO4 | 通用IO预留 | IO | 预留
27 | PA5 | 预留IO5 | 通用IO预留 | IO | 预留
28 | PA6 | 预留IO6 | 通用IO预留 | IO | 预留
29 | PA7 | 预留IO7 | 通用IO预留 | IO | 预留
30 | PB12 | 预留IO8 | 通用IO预留 | IO | 预留
31 | PB13 | 预留IO9 | 通用IO预留 | IO | 预留
32 | PB14 | 预留IO10 | 通用IO预留 | IO | 预留
33 | PB15 | 预留IO11 | 通用IO预留 | IO | 预留
34 | PC0 | 预留IO12 | 通用IO预留 | IO | 预留
35 | PC1 | 预留IO13 | 通用IO预留 | IO | 预留
36 | PC2 | 预留IO14 | 通用IO预留 | IO | 预留
37 | PC3 | 预留IO15 | 通用IO预留 | IO | 预留
38 | PC4 | 预留IO16 | 通用IO预留 | IO | 预留
39 | PC5 | 预留IO17 | 通用IO预留 | IO | 预留
40 | PC6 | 预留IO18 | 通用IO预留 | IO | 预留
41 | PC7 | 预留IO19 | 通用IO预留 | IO | 预留
42 | PC8 | 预留IO20 | 通用IO预留 | IO | 预留
43 | PC9 | 预留IO21 | 通用IO预留 | IO | 预留
44 | PC10 | 预留IO22 | 通用IO预留 | IO | 预留
45 | PC11 | 预留IO23 | 通用IO预留 | IO | 预留
46 | PC12 | 预留IO24 | 通用IO预留 | IO | 预留
47 | PD0 | 预留IO25 | 通用IO预留 | IO | 预留
48 | PD1 | 预留IO26 | 通用IO预留 | IO | 预留
49 | PD2 | 预留IO27 | 通用IO预留 | IO | 预留

## 模块接口速查
各模块接口引脚速查表
模块名称 | 接口类型 | 模块引脚 | STM32引脚 | 说明
GC-P2304-GS-2 (UWB基站) | UART | TXD | PA10 (USART1_RX) | 基站发送 → MCU接收，测距/角度数据
| UART | RXD | PA9 (USART1_TX) | MCU发送 → 基站接收，AT指令配置
| PWR | VCC | 3.3V | 2.0~3.6V供电，典型3.3V
| PWR | GND | GND | 电源地
| IO | RST | 可选(PA8) | 复位脚，低有效，可接MCU或悬空
| IO | IO5 | 可选(PC13) | 配置脚，标签模式下拉进配置模式
DL-20 (无线串口) | UART | TXD | PA10门锁/PA10钥匙 (USART_RX) | 模块发送 → MCU接收，ID数据
| UART | RXD | PA9门锁/PA9钥匙 (USART_TX) | MCU发送 → 模块接收
| PWR | VCC | 3.3V~5V | 2.8V~5.5V宽压供电
| PWR | GND | GND | 电源地
GTM1000 (UWB标签) | UART | UART_TX | PA3 (USART2_RX) | 标签发送 → MCU接收（透传）
| UART | UART_RX | PA2 (USART2_TX) | MCU发送 → 标签接收（透传）
| PWR | VDD | 3.3V | 2.0~3.6V供电
| PWR | GND | GND | 电源地
| IO | SOS | PB0 | 唤醒脚，5ms脉冲唤醒模块
| IO | LED_G | 可选 | 绿色LED（模块自带）
| IO | LED_R | 可选 | 红色LED（模块自带）
| IO | BUZ | 可选 | 蜂鸣器输出（模块自带）
ESP8266/ESP32-C3 (WiFi预留) | UART | TXD | PB11 (USART3_RX) | WiFi发送 → MCU接收
| UART | RXD | PB10 (USART3_TX) | MCU发送 → WiFi接收
| PWR | VCC | 3.3V | 3.3V供电，注意电流>500mA
| PWR | GND | GND | 电源地
| IO | EN | PD0预留 | 使能脚，高电平使能
| IO | RST | PD1预留 | 复位脚，低有效
ILI9341 (LCD显示屏) | 8080并口 | D0~D15 | PB0~PB15 | 16位数据总线
| 8080并口 | CS | PC4 | 片选，低有效
| 8080并口 | DC | PC7 | 数据/命令选择
| 8080并口 | WR | PC6 | 写使能
| 8080并口 | RD | PC5 | 读使能
| PWR | BL | PD2 | 背光控制
| PWR | VCC | 3.3V | 3.3V供电
| PWR | GND | GND | 电源地
XPT2046 (触摸屏) | 模拟SPI | CLK | PC8 | SPI时钟
| 模拟SPI | CS | PC9 | 片选
| 模拟SPI | DIN | PC10 | 数据输入
| 模拟SPI | DOUT | PC11 | 数据输出
| IO | IRQ | PC12 | 触摸中断
| PWR | VCC | 3.3V | 3.3V供电
| PWR | GND | GND | 电源地
4位拨码开关 | GPIO | SW1 | PC0 | ID位1 (MSB)
| GPIO | SW2 | PC1 | ID位2
| GPIO | SW3 | PC2 | ID位3
| GPIO | SW4 | PC3 | ID位4 (LSB)
| PWR | VCC | 3.3V | 一端接VCC/上拉，另一端接MCU
| PWR | GND | GND | 或另一端接GND
蜂鸣器 | GPIO | BEEP | PD0 | 有源蜂鸣器，高电平响，建议三极管驱动
| PWR | VCC | 3.3V/5V | 蜂鸣器正电源
| PWR | GND | GND | 蜂鸣器负端
W25Q64 (SPI Flash) | SPI | CS | PA4 (SPI1_NSS) | 片选
| SPI | SCK | PA5 (SPI1_SCK) | 时钟
| SPI | MISO | PA6 (SPI1_MISO) | 主入从出
| SPI | MOSI | PA7 (SPI1_MOSI) | 主出从入
| PWR | VCC | 3.3V | 3.3V供电
| PWR | GND | GND | 电源地

## 设计说明
硬件设计说明与注意事项
类别 | 说明内容
电源设计 | STM32和所有模块均使用3.3V供电，建议使用LM1117-3.3或AMS1117-3.3 LDO，输入5V，输出3.3V
电源设计 | WiFi模块（ESP8266/ESP32）峰值电流可达500mA，建议单独LDO供电或加大滤波电容
电源设计 | UWB模块电源走线要尽量短，建议加100nF + 10uF去耦电容
电源设计 | 数字钥匙端用电池供电，建议加低功耗LDO和电源管理，延长续航
UWB基站 | GC-P2304-GS-2默认波特率115200，8N1，字符串模式输出测距数据
UWB基站 | 数据格式: F0 06 ID_L ID_H DIST_L DIST_H ANGLE_L ANGLE_H RSSI AA
UWB基站 | 距离单位cm，角度单位度（-180~180°），RSSI=值-256 dBm
UWB基站 | 模块正前方为0°，角度范围±45°（赛题要求），基站需固定放置
UWB标签 | GTM1000标签需要SOS脚5ms脉冲唤醒后才能进行UART透传
UWB标签 | 标签默认beacon工作模式，休眠电流<40uA，适合电池供电
DL-20 | DL-20无线串口透明传输，波特率9600/115200可配，按键或AT指令配置
DL-20 | 工作信道16个，默认信道1，点对点模式误码率0%，广播模式5%
WiFi预留 | WiFi模块预留USART3（PB10/PB11），与LCD D10/D11复用，需要切换使用
WiFi预留 | 如果不需要WiFi，LCD正常使用PB10/PB11作为数据位
WiFi预留 | 智能终端功能扩展：手机APP通过WiFi连接数字钥匙或门锁
LCD | ILI9341使用16位8080并口，占用整个GPIOB（PB0~PB15）作为数据总线
LCD | LCD控制信号使用GPIOC的PC4~PC7，背光使用PD2
触摸屏 | XPT2046使用模拟SPI（非硬件SPI），占用PC8~PC12
拨码开关 | 4位拨码开关用于设置目标ID，上拉输入，接GND为0，悬空/接VCC为1
拨码开关 | ID格式：4位二进制，SW1为MSB，SW4为LSB
LED | PB0/PB1/PB5已被LCD数据总线占用，LED功能与LCD复用
LED | 如果需要独立LED指示，建议使用PD12/PD13/PD14等预留IO
蜂鸣器 | 建议使用有源蜂鸣器+三极管驱动，PD0输出高电平触发
抗干扰 | UWB天线附近不要铺地铜，远离电源和高频走线
抗干扰 | DL-20天线尽量垂直放置，远离金属物体
尺寸约束 | 数字钥匙尺寸≤12×8×4cm，电池供电
尺寸约束 | 智能门锁尺寸≤直径60cm×高30cm圆柱体，显示器安装在背面
IO预留 | PD口大量IO预留（PD0~PD15除PD2背光外全部预留），方便扩展
IO预留 | PC口已用PC0~PC12，PC13~PC15预留
IO预留 | PA口已用PA2/3/4/5/6/7/9/10，PA0/1/8/11/12/13/14/15部分预留