## 智能门锁端接线
野火STM32F103_MINI 智能门锁端 硬件接线表（OLED方案）
放弃LCD → OLED(I2C: PB6/PB7) ¦ 释放GPIOB全部引脚 ¦ 板载LED恢复使用 ¦ 全部硬件USART无冲突
序号 | STM32引脚 | 功能 | 连接对象 | 方向 | 备注
一、电源与调试
1 | VDD(3.3V) | 电源 | AMS1117-3.3 LDO | PWR | 板载，USB 5V输入
2 | GND | 数字地 | 电源地 | GND | 所有模块共地
3 | NRST | 系统复位 | 复位按键 | IN | 低电平复位
4 | BOOT0 | 启动配置 | BOOT0 | IN | 接GND正常，接VCC串口下载
5 | PA13 | SWDIO | SWD调试 | IO | 接DAP/J-Link
6 | PA14 | SWCLK | SWD调试 | IN | 接DAP/J-Link
二、OLED显示屏 (SSD1306/SH1106 I2C)
7 | PB6 | OLED-SCL | OLED I2C时钟 | OUT | I2C1_SCL，需上拉电阻4.7k
8 | PB7 | OLED-SDA | OLED I2C数据 | IO | I2C1_SDA，需上拉电阻4.7k
9 | 3.3V | OLED-VCC | OLED电源 | PWR | 3.3V供电
10 | GND | OLED-GND | OLED地 | GND | 共地
三、板载LED（GPIOB释放后恢复使用）
11 | PB0 | LED-G | 绿色LED | OUT | 板载绿色LED，无冲突
12 | PB1 | LED-B | 蓝色LED | OUT | 板载蓝色LED，无冲突
13 | PB5 | LED-R | 红色LED | OUT | 板载红色LED，无冲突
四、板载SPI Flash (W25Q64) — 硬件SPI1
14 | PA4 | FLASH-CS | W25Q64片选 | OUT | SPI1 NSS
15 | PA5 | FLASH-SCK | W25Q64时钟 | OUT | SPI1 SCK
16 | PA6 | FLASH-MISO | W25Q64数据入 | IN | SPI1 MISO
17 | PA7 | FLASH-MOSI | W25Q64数据出 | OUT | SPI1 MOSI
五、板载蜂鸣器
18 | PC1 | BEEP | 有源蜂鸣器 | OUT | 跳帽J7 BEEP<->C1
六、板载CH340调试串口 — USART1
19 | PA9 | CH340-TXD | CH340 RXD(MCU发) | OUT | USART1_TX，调试输出
20 | PA10 | CH340-RXD | CH340 TXD(MCU收) | IN | USART1_RX，接收指令
七、UWB基站 (GC-P2304-GS-2) — USART2
21 | PA2 | UWB-TXD | 基站RXD(MCU发) | OUT | USART2_TX，115200
22 | PA3 | UWB-RXD | 基站TXD(MCU收) | IN | USART2_RX，测距数据
23 | 3.3V | UWB-VCC | 基站电源 | PWR | 2.0~3.6V
24 | GND | UWB-GND | 基站地 | GND | 共地
八、DL-20无线串口 — USART3(PB10/PB11)，独占
25 | PB10 | DL-TXD | DL-20 RXD(MCU发) | OUT | USART3_TX，GPIOB释放后可用
26 | PB11 | DL-RXD | DL-20 TXD(MCU收) | IN | USART3_RX，GPIOB释放后可用
27 | 3.3V | DL-VCC | DL-20电源 | PWR | 2.8~5.5V
28 | GND | DL-GND | DL-20地 | GND | 共地
九、4位拨码开关（ID设置）
29 | PA0 | SW1(ID3/MSB) | 拨码开关位3 | IN | 上拉输入，GND=0
30 | PC0 | SW2(ID2) | 拨码开关位2 | IN | 上拉输入
31 | PC2 | SW3(ID1) | 拨码开关位1 | IN | 上拉输入
32 | PC3 | SW4(ID0/LSB) | 拨码开关位0 | IN | 上拉输入
十、按键输入（OLED无触摸，用按键交互）
33 | PA1 | KEY-OK | 确认按键 | IN | 上拉输入，取下J7 TPAD跳帽
34 | PA8 | KEY-CANCEL | 取消按键 | IN | 上拉输入
十一、预留可用IO
35 | PB2~PB4 | 预留IO1~3 | GPIO | IO | 空闲
36 | PB8~PB9 | 预留IO4~5 | GPIO | IO | 空闲
37 | PB12~PB15 | 预留IO6~9 | GPIO | IO | 空闲
38 | PC4~PC7 | 预留IO10~13 | GPIO | IO | 空闲（原LCD控制引脚）
39 | PC8~PC12 | 预留IO14~18 | GPIO | IO | 空闲（原触摸屏引脚）
40 | PC13~PC15 | 预留IO19~21 | GPIO | IO | 接RTC晶振，尽量不用
41 | PD0~PD2 | 预留IO22~24 | GPIO | IO | PD0/PD1接晶振，PD2自由
AI 生成

## 数字钥匙端接线
数字钥匙端 — STM32F103C8T6 (LQFP48) 硬件接线表
C8T6: 48引脚 ¦ 64KB Flash ¦ 20KB SRAM ¦ 仅PA/PB全部可用，PC仅PC13~PC15，无PD端口 ¦ 原功能引脚全保留
序号 | STM32引脚 | 功能 | 连接对象 | 方向 | 备注
一、电源与调试
1 | VDD(3.3V) | 电源 | 电池/AMS1117-3.3 | PWR | 建议3.7V锂电池+3.3V LDO
2 | GND | 数字地 | 电源地 | GND | 无冲突
3 | NRST | 系统复位 | 复位按键 | IN | 无冲突
4 | BOOT0 | 启动配置 | BOOT0 | IN | 接GND
5 | PA13 | SWDIO | SWD调试 | IO | 调试用
6 | PA14 | SWCLK | SWD调试 | IN | 调试用
二、无线串口 (DL-20) — USART1
7 | PA9 | DL-TXD | DL-20 RXD(MCU发) | OUT | USART1_TX，钥匙端无CH340
8 | PA10 | DL-RXD | DL-20 TXD(MCU收) | IN | USART1_RX
9 | 3.3V | DL-VCC | DL-20电源 | PWR | 2.8~5.5V
10 | GND | DL-GND | DL-20地 | GND | 共地
三、UWB标签 (GTM1000) — USART2
11 | PA2 | UWB-TXD | 标签RXD(MCU发) | OUT | USART2_TX
12 | PA3 | UWB-RXD | 标签TXD(MCU收) | IN | USART2_RX
13 | PB0 | UWB-SOS | 标签唤醒/求救 | OUT | 5ms高电平脉冲唤醒
14 | PB1 | UWB-EN | 标签使能/电源控制 | OUT | 高电平使能
15 | 3.3V | UWB-VCC | 标签电源 | PWR | 2.0~3.6V
16 | GND | UWB-GND | 标签地 | GND | 共地
四、一键启动按键
17 | PA0 | KEY-START | 一键启动按键 | IN | 上拉输入
五、状态指示LED
18 | PB5 | LED-STATUS | 状态指示LED | OUT | 钥匙端状态指示
六、WiFi预留 (ESP8266) — USART3
19 | PB10 | WiFi-TXD | WiFi RXD(MCU发) | OUT | USART3_TX，预留
20 | PB11 | WiFi-RXD | WiFi TXD(MCU收) | IN | USART3_RX，预留
21 | 3.3V | WiFi-VCC | WiFi电源 | PWR | 峰值电流>500mA
22 | GND | WiFi-GND | WiFi地 | GND | 共地
七、预留可用IO（C8T6 LQFP48引脚限制）
23 | PA1 | 预留IO1 | GPIO | IO | 空闲
24 | PA4 | 预留IO2 | GPIO | IO | 空闲 — SPI1 NSS
25 | PA5 | 预留IO3 | GPIO | IO | 空闲 — SPI1 SCK
26 | PA6 | 预留IO4 | GPIO | IO | 空闲 — SPI1 MISO
27 | PA7 | 预留IO5 | GPIO | IO | 空闲 — SPI1 MOSI
28 | PA8 | 预留IO6 | GPIO | IO | 空闲
29 | PA11 | 预留IO7 | GPIO/USB | IO | 空闲 — USB_DM，可用作GPIO
30 | PA12 | 预留IO8 | GPIO/USB | IO | 空闲 — USB_DP，可用作GPIO
31 | PA15 | 预留IO9 | GPIO | IO | 需禁用JTAG
32 | PB2~PB4 | 预留IO10~12 | GPIO | IO | 空闲
33 | PB6~PB9 | 预留IO13~16 | GPIO | IO | 空闲
34 | PB12~PB15 | 预留IO17~20 | GPIO | IO | 空闲
35 | PC13 | 预留IO21 | GPIO | IO | C8T6仅有PC13~PC15，PC13空闲
36 | PC14/PC15 | 预留IO22~23 | GPIO/LSE | IO | 通常接32.768kHz LSE晶振，尽量不用
AI 生成

## 模块接线速查
外接模块接线速查表（门锁端 ←→ 钥匙端）
模块名称 | 模块引脚 | 功能 | 门锁端接线 | 钥匙端接线 | 所用串口 | 说明
SSD1306 OLED | SCL | I2C时钟 | PB6(I2C1_SCL) | — | I2C1 | 需4.7k上拉
| SDA | I2C数据 | PB7(I2C1_SDA) | — | I2C1 | 需4.7k上拉
| VCC | 电源 | 3.3V | — | —
| GND | 地 | GND | — | —
GC-P2304-GS-2 (UWB基站) | TXD | 串口发送 | → PA3(USART2_RX) | — | USART2 | 基站→MCU
| RXD | 串口接收 | ← PA2(USART2_TX) | — | USART2 | MCU→基站
| VCC | 电源 | 3.3V | — | — | 2.0~3.6V
| GND | 地 | GND | — | — | 共地
GTM1000 (UWB标签) | UART_TX | 串口发送 | — | → PA3(USART2_RX) | USART2 | 标签→MCU
| UART_RX | 串口接收 | — | ← PA2(USART2_TX) | USART2 | MCU→标签
| VDD | 电源 | — | 3.3V | — | 2.0~3.6V
| GND | 地 | — | GND | — | 共地
| SOS | 唤醒 | — | PB0 | — | 5ms高电平脉冲
DL-20 (无线串口) | TXD | 串口发送 | → PB11(USART3_RX) | → PA10(USART1_RX) | 门锁USART3/钥匙USART1 | DL-20发→MCU收
| RXD | 串口接收 | ← PB10(USART3_TX) | ← PA9(USART1_TX) | 门锁USART3/钥匙USART1 | MCU发→DL-20收
| VCC | 电源 | 3.3V | 3.3V | — | 2.8~5.5V
| GND | 地 | GND | GND | — | 共地
ESP8266 (WiFi预留) | TXD | 串口发送 | — | → PB11(USART3_RX) | USART3 | WiFi→MCU
| RXD | 串口接收 | — | ← PB10(USART3_TX) | USART3 | MCU→WiFi
| VCC | 电源 | — | 3.3V | — | 峰值>500mA
| GND | 地 | — | GND | — | 共地
按键 | SW1 | ID3(MSB) | PA0 | — | — | 上拉输入
| SW2 | ID2 | PC0 | — | — | 上拉输入
| SW3 | ID1 | PC2 | — | — | 上拉输入
| SW4 | ID0(LSB) | PC3 | — | — | 上拉输入
按键 | KEY-OK | 确认 | PA1 | — | — | 上拉输入
| KEY-CANCEL | 取消 | PA8 | — | — | 上拉输入
| KEY-START | 一键启动 | — | PA0 | — | 上拉输入
AI 生成

## 变更说明
方案变更说明（LCD→OLED 及 RCT6→C8T6）
变更项 | 原方案 | 新方案 | 说明 | 影响等级 | 备注
显示屏 | ILI9341 LCD 16位8080并口 | SSD1306/SH1106 OLED I2C | OLED只需2根线(SCL/SDA)，省14根数据线 | 高 | 仅门锁端
占用引脚 | PB0~PB15(数据)+PC4~PC7(控制)+PD2(背光) | PB6/PB7(I2C)+3.3V/GND | 释放GPIOB全部16个引脚 | 高 | 仅门锁端
触摸屏 | XPT2046 模拟SPI(PC8~PC12) | 不需要 | OLED通常不带触摸，改用按键交互 | 高 | 仅门锁端
板载LED | PB0/PB1/PB5与LCD冲突不可用 | PB0/PB1/PB5正常使用 | GPIOB释放，LED无冲突 | 高 | 仅门锁端
DL-20串口 | 软件串口PA0/PA1(9600) | USART3 PB10/PB11(115200) | GPIOB释放，可用硬件USART3 | 高 | 仅门锁端
拨码开关 | PC0/PC2/PC3/PA8 | PA0/PC0/PC2/PC3 | DL-20改USART3后PA0空闲，拨码开关用PA0更方便 | 中 | 仅门锁端
按键交互 | 无(用触摸屏) | PA1(确认)+PA8(取消) | OLED无触摸，需外接按键 | 中 | 仅门锁端
驱动代码 | LCD驱动+触摸驱动复杂 | OLED I2C驱动简单 | SSD1306库广泛可用，代码量小 | 中 | 仅门锁端
显示效果 | 320x240彩色 | 128x64单色/双色 | OLED显示面积小，但对比度高、响应快 | 低 | 仅门锁端
功耗 | LCD+背光约150mA | OLED约20~30mA | OLED更省电 | 低 | 仅门锁端
主控芯片 | STM32F103RCT6 (LQFP64) | STM32F103C8T6 (LQFP48) | 引脚数64→48，Flash 256K→64K，SRAM 48K→20K | 高 | 仅钥匙端
可用端口 | PA/PB/PC/PD全部 | 仅PA/PB全部+PC13~PC15 | PC0~PC12、PD0~PD2及PF端口不可用 | 高 | 仅钥匙端
功能引脚 | 全部保留，无变化 | 全部保留，无变化 | 钥匙端功能引脚全在PA/PB上，不受影响 | 高 | 不变
预留IO数 | 37个预留IO | 23个预留IO | 减少14个，但仍有足够余量 | 中 | 仅钥匙端
代码空间 | 256KB Flash / 48KB SRAM | 64KB Flash / 20KB SRAM | 需注意代码大小和内存优化 | 高 | 仅钥匙端
USB接口 | 无USB | PA11(USB_DM)/PA12(USB_DP)可用 | C8T6支持USB，可预留功能 | 中 | 仅钥匙端
PCB布局 | 64引脚封装 | 48引脚封装 | C8T6封装更小，PCB布局更灵活 | 中 | 仅钥匙端
AI 生成

## 设计说明
硬件设计说明与注意事项
类别 | 说明内容 | 重要性
OLED接线 | SSD1306/SH1106 OLED使用I2C接口：PB6(SCL)、PB7(SDA)。I2C总线需要4.7k上拉电阻到3.3V。地址通常为0x78或0x7A。 | 高
OLED库 | 推荐使用开源SSD1306驱动库（如Adafruit_SSD1306或u8g2）。I2C配置：GPIO开漏输出+软件I2C或硬件I2C1。 | 高
GPIOB释放 | 放弃LCD后，GPIOB全部16个引脚(PB0~PB15)释放。板载LED(PB0绿/PB1蓝/PB5红)可正常使用。 | 高
USART资源 | 门锁端：USART1(CH340调试) + USART2(UWB基站) + USART3(DL-20)。钥匙端：USART1(DL-20) + USART2(UWB标签) + USART3(WiFi预留)。全部硬件串口，无冲突。 | 高
DL-20波特率 | 门锁端DL-20改用USART3后可设115200（与UWB基站一致）。钥匙端USART1同样115200。 | 中
按键交互 | OLED不带触摸，门锁端需外接按键：PA1(确认/OK)、PA8(取消/CANCEL)。也可增加更多按键。 | 中
拨码开关 | 门锁端4位拨码开关：PA0/PC0/PC2/PC3。PA0注意是一键启动按键的对端，不要混淆。 | 中
电源设计 | 门锁端USB 5V供电，板载AMS1117-3.3。钥匙端3.7V锂电池+AMS1117-3.3 LDO。OLED功耗约20~30mA。 | 中
UWB基站 | GC-P2304-GS-2默认115200-8N1，数据格式：F0 06 ID_L ID_H DIST_L DIST_H ANGLE_L ANGLE_H RSSI AA。 | 高
UWB标签 | GTM1000标签需要SOS脚(PB0)5ms高电平脉冲唤醒后才能UART透传，休眠电流<40uA。 | 高
DL-20信道 | 门锁端和钥匙端DL-20需设置为相同信道(默认信道1)，建议点对点模式。 | 高
尺寸约束 | 数字钥匙≤12×8×4cm，智能门锁≤直径60cm×高30cm圆柱体。 | 高
抗干扰 | UWB天线附近不要铺地铜，远离电源和高频走线。DL-20天线尽量垂直放置。 | 高
C8T6主控限制 | 数字钥匙端改用STM32F103C8T6：LQFP48封装，仅PA/PB全部可用+PC13~PC15。Flash 64KB/SRAM 20KB，需控制代码大小，建议开启-Os优化。 | 高
C8T6引脚分配 | 钥匙端功能引脚(PA0~PA3/PA9~PA10/PB0~PB1/PB5/PB10~PB11/PA13~PA14)全部在C8T6上可用，无需修改接线。预留IO缩减至23个。 | 高
C8T6代码移植 | 需修改启动文件(startup_stm32f10x_md.s)为C8T6对应型号，调整ld链接脚本Flash/RAM大小。注意：C8T6=64KB Flash，RCT6=256KB Flash。 | 高
C8T6 USB功能 | C8T6支持USB设备模式(PA11/PA12)，可作为预留功能。需在代码中使能USB时钟和中断。 | 中
AI 生成